## Sheet1
Alignment四轮定位结果表
列名 | 描述 |  | 数据类型 | 长度 | 是否可为空 | 键和索引 | 默认值
tranid | 消息的唯一标识符 | Unique identifier of the message | varchar(200) |  | NOT NULL | 主键
vin | 车辆识别码VIN | Vehicle identification code VIN | varchar(80) | 20 | NOT NULL
standarversion | 检测标准 | Testing standards | varchar(80) |  | NOT NULL
result | 检测结果 | Test result | varchar(80) |  | NOT NULL
checker | 检测员 | Inspector | varchar(80) | 8 | NOT NULL
lineid | 检测线号 | Test line number | varchar(80) | 4 | NOT NULL
stationname | 工作站号 | Station number | varchar(80) | 1 | NOT NULL
trantype | 检测类型 | Detection type | varchar(80) | 5 | NOT NULL
checkendtime | 检测结束时间 | Test end time | varchar(80) | 5 | NOT NULL
checktimes | 检测次数 | Detection times | varchar(80) | 5 | NOT NULL
ali1toeinl | 左前前束(度) | LF TOE (degree) | varchar(80) | 5 | NULL
ali1toeinr | 右前前束(度) | RF TOE (degree) | varchar(80) | 5 | NULL
ali2toeinl | 左后前束(度) | LR TOE (degree) | varchar(80) | 5 | NULL
ali2toeinr | 右后前束(度) | RR TOE (degree) | varchar(80) | 5 | NULL
ali1totaltoe | 前轮总前束(度) | FRONT TOTAL TOE (degree) | varchar(80) | 5 | NULL
ali2totaltoe | 后轮总前束(度) | REAR TOTAL TOE (degree) | varchar(80) | 5 | NULL
ali1camberanglel | 左前外倾(度) | LF CAMBER (degree) | varchar(80) | 5 | NULL
ali1camberangler | 右前外倾(度) | RF CAMBER (degree) | varchar(80) | 5 | NULL
ali2camberanglel | 左后外倾(度) | LR CAMBER (degree) | varchar(80) | 5 | NULL
ali2camberangler | 右后外倾(度) | RR CAMBER (degree) | varchar(80) | 5 | NULL
ali1crosscamber | 前轮外倾差(度) | FRONT CAMBER DIFFERENCE (degree) | varchar(80) | 5 | NULL
ali2crosscamber | 后轮外倾差(度) | REAR CAMBER DIFFERENCE (degree) | varchar(80) | 5 | NULL
ali1thrust | 前轮推力角(度) | Front wheel thrust angle (degree) | varchar(80) | 5 | NULL
ali2thrust | 后轮推力角(度) | Rear thrust angle (degree) | varchar(80) | 5 | NULL
alibok | 四轮定位是否及格 | NCA PASS OR NOT | varchar(80) | 1 | NULL
Speed 速度检测结果
列名 | 描述 |  | 数据类型 | 长度 | 是否可为空 | 键和索引 | 默认值
tranid | 消息的唯一标识符 | Unique identifier of the message | varchar(200) |  | NOT NULL | 主键
vin | 车辆识别码VIN | Vehicle identification code VIN | varchar(80) | 20 | NOT NULL
standarversion | 检测标准 | Testing standards | varchar(80) |  | NOT NULL
result | 检测结果 | Test result | varchar(80) |  | NOT NULL
checker | 检测员 | nspector | varchar(80) | 8 | NOT NULL
lineid | 检测线号 | Test line number | varchar(80) | 4 | NOT NULL
stationname | 工作站号 | Station number | varchar(80) | 1 | NOT NULL
trantype | 检测类型 | Detection type | varchar(80) | 5 | NOT NULL
checkendtime | 检测结束时间 | Test end time | varchar(80) | 5 | NOT NULL
checktimes | 检测次数 | Detection times | varchar(80) | 5 | NOT NULL
spespeedratio | 车速表误差 | Speed meter error | varchar(80) | 5 | NULL
spespeed | 实测车速(km/h) | Measured speed (km/h) | varchar(80) | 5 | NULL
spebok | 车速表是否及格 | Whether the speed meter is passed | varchar(80) | 1 | NULL
SoundLevel 声级结果表
列名 | 描述 |  | 数据类型 | 长度 | 是否可为空 | 键和索引 | 默认值
tranid | 消息的唯一标识符 | Unique identifier of the message | varchar(200) |  | NOT NULL | 主键
vin | 车辆识别码VIN | Vehicle identification code VIN | varchar(80) | 20 | NOT NULL
standarversion | 检测标准 | Testing standards | varchar(80) |  | NOT NULL
result | 检测结果 | Test result | varchar(80) |  | NOT NULL
checker | 检测员 | Inspector | varchar(80) | 8 | NOT NULL
lineid | 检测线号 | Test line number | varchar(80) | 4 | NOT NULL
stationname | 工作站号 | Station number | varchar(80) | 1 | NOT NULL
trantype | 检测类型 | Detection type | varchar(80) | 5 | NOT NULL
checkendtime | 检测结束时间 | Test end time | varchar(80) | 5 | NOT NULL
checktimes | 检测次数 | Detection times | varchar(80) | 5 | NOT NULL
isupdate | 是否上传 | Whether upload | Bit | 1 | NULL
allJudge | 总判定 | Total decision | Int | 4 | NULL
soundlevel | 声级值 | Sound level | Float | 4 | NULL
ABSResult ABS结果表
列名 | 描述 |  | 数据类型 | 长度 | 是否可为空 | 键和索引 | 默认值
tranid | 消息的唯一标识符 | Unique identifier of the message | varchar(200) |  | NOT NULL | 主键
vin | 车辆识别码VIN | Vehicle identification code VIN | varchar(80) | 20 | NOT NULL
standarversion | 检测标准 | Testing standards | varchar(80) |  | NOT NULL
result | 检测结果 | Test result | varchar(80) |  | NOT NULL
checker | 检测员 | Inspector | varchar(80) | 8 | NOT NULL
lineid | 检测线号 | Test line number | varchar(80) | 4 | NOT NULL
stationname | 工作站号 | Station number | varchar(80) | 1 | NOT NULL
trantype | 检测类型 | Detection type | varchar(80) | 5 | NOT NULL
checkendtime | 检测结束时间 | Test end time | varchar(80) | 5 | NOT NULL
checktimes | 检测次数 | Detection times | varchar(80) | 5 | NOT NULL
ecuid | ecu id | ECU ID | varchar(80) | 20 | NULL
absdtc | 故障码 | Fault code | varchar(80) | 20 | NULL
absdtccheck | 故障码检测是否合格 | Fault code detection qualified | varchar(80) | 1 | NULL
batteryvoltage | 电池电压 | Battery voltage | varchar(80) |  | NULL |  | 小数后两位
batteryvoltageresult | 电池电压是否合格 | Battery voltage is ok or not | varchar(80) | 1 | NULL
pedal | 踏板状态 | Pedal state | varchar(80) | 2 | NULL
pedalresult | 踏板检测是否合格 | Pedal test whether qualified | varchar(80) | 1 | NULL
flspeed | 前左轮速度 | LF wheel speed | varchar(80) |  | NULL |  | 小数后两位
flspeedresult | 前左轮速度是否合格 | LF wheel speed ok or NOT | varchar(80) | 1 | NULL
frspeed | 前右轮速度 | RF wheel speed | varchar(80) |  | NULL |  | 小数后两位
frspeedresult | 前右轮速度是否合格 | RF wheel speed ok or NOT | varchar(80) | 1 | NULL
rlspeed | 后左轮速 | LR wheel speed | varchar(80) |  | NULL |  | 小数后两位
rlspeedresult | 后左轮速度是否合格 | LR wheel speed ok or NOT | varchar(80) | 1 | NULL
rrspeed | 后右轮速 | RR wheel speed | varchar(80) |  | NULL |  | 小数后两位
rrspeedresult | 后右轮速度是否合格 | RR wheel speed ok or NOT | varchar(80) | 1 | NULL
flvalvedecreasemax | 前左阀减压最大力 | LF valve decompression maximum force | varchar(80) |  | NULL |  | 小数后两位
flvalvedecreasemin | 前左阀减压最小力 | LF valve decompression miniximum force | varchar(80) |  | NULL |  | 小数后两位
flvalvedecreaseratio | 前左阀减压率 | LF valve decompression rate | varchar(80) |  | NULL |  | 小数后两位
flvalvedecreaseresult | 前左阀减压是否合格 | LF valve decompression OK OR NOT | varchar(80) | 1 | NULL
flvalveincreasemax | 前左阀增压最大力 | LF valve increase maximum force | varchar(80) |  | NULL |  | 小数后两位
flvalveincreasemin | 前左阀增压最小力 | LF valve increase miniximum force | varchar(80) |  | NULL |  | 小数后两位
flvalveincreaseratio | 前左阀增压率 | LF valve increase rate | varchar(80) |  | NULL |  | 小数后两位
flvalveincreaseresult | 前左阀增压是否合格 | LF valve increase ok or not | varchar(80) | 1 | NULL
flvalveresult | 前左阀是否合格 | LF valve ok or not | varchar(80) | 1 | NULL
frvalvedecreasemax | 前右阀减压最大力 | RF valve decompression maximum force | varchar(80) |  | NULL |  | 小数后两位
frvalvedecreasemin | 前右阀减压最小力 | RF valve decompression miniximum force | varchar(80) |  | NULL |  | 小数后两位
frvalvedecreaseratio | 前右阀减压率 | RF valve decompression rate | varchar(80) |  | NULL |  | 小数后两位
frvalvedecreaseresult | 前右阀减压是否合格 | RF valve decompression OK OR NOT | varchar(80) | 1 | NULL
frvalveincreasemax | 前右阀增压最大力 | RF valve increase maximum force | varchar(80) |  | NULL |  | 小数后两位
frvalveincreasemin | 前右阀增压最小力 | RF valve increase miniximum force | varchar(80) |  | NULL |  | 小数后两位
frvalveincreaseratio | 前右阀增压率 | RF valve increase rate | varchar(80) |  | NULL |  | 小数后两位
frvalveincreaseresult | 前右阀增压是否合格 | RF valve increase ok or not | varchar(80) | 1 | NULL
frvalveresult | 前右阀是否合格 | RF valve ok or not | varchar(80) | 1 | NULL
rlvalvedecreasemax | 后左阀减压最大力 | LR valve decompression maximum force | varchar(80) |  | NULL |  | 小数后两位
rlvalvedecreasemin | 后左阀减压最小力 | LR valve decompression miniximum force | varchar(80) |  | NULL |  | 小数后两位
rlvalvedecreaseratio | 后左阀减压率 | LR valve decompression rate | varchar(80) |  | NULL |  | 小数后两位
rlvalvedecreaseresult | 后左阀减压是否合格 | LR valve decompression OK OR NOT | varchar(80) | 1 | NULL
rlvalveincreasemax | 后左阀增压最大力 | LR valve increase maximum force | varchar(80) |  | NULL |  | 小数后两位
rlvalveincreasemin | 后左阀增压最小力 | LR valve increase miniximum force | varchar(80) |  | NULL |  | 小数后两位
rlvalveincreaseratio | 后左阀增压率 | LR valve increase rate | varchar(80) |  | NULL |  | 小数后两位
rlvalveincreaseresult | 后左阀增压是否合格 | LR valve increase ok or not | varchar(80) | 1 | NULL
rlvalveresult | 后左阀是否合格 | LR valve ok or not | varchar(80) | 1 | NULL
rrvalvedecreasemax | 后右阀减压最大力 | RR valve decompression maximum force | varchar(80) |  | NULL |  | 小数后两位
rrvalvedecreasemin | 后右阀减压最小力 | RR valve decompression miniximum force | varchar(80) |  | NULL |  | 小数后两位
rrvalvedecreaseratio | 后右阀减压率 | RR valve decompression rate | varchar(80) |  | NULL |  | 小数后两位
rrvalvedecreaseresult | 后右阀减压是否合格 | RR valve decompression OK OR NOT | varchar(80) | 1 | NULL
rrvalveincreasemax | 后右阀增压最大力 | RR valve increase maximum force | varchar(80) |  | NULL |  | 小数后两位
rrvalveincreasemin | 后右阀增压最小力 | RR valve increase miniximum force | varchar(80) |  | NULL |  | 小数后两位
rrvalveincreaseratio | 后右阀增压率 | RR valve increase rate | varchar(80) |  | NULL |  | 小数后两位
rrvalveincreaseresult | 后右阀增压是否合格 | RR valve increase ok or not | varchar(80) | 1 | NULL
rrvalveresult | 后右阀是否合格 | RR valve ok or not | varchar(80) | 1 | NULL
absresult | ABS检测是否合格 | ABS is ok or not | varchar(80) | 1 | NULL
abscom | ABS通信是否正常 | ABS communication is ok or not | varchar(80) | 1 | NULL
TPMS 结果表--2013-9-16增加
列名 | 描述 |  | 数据类型 | 长度 | 是否可为空 | 键和索引 | 默认值
tranid | 消息的唯一标识符 | Unique identifier of the message | varchar(200) |  | NOT NULL | 主键
vin | 车辆识别码VIN | Vehicle identification code VIN | varchar(80) | 20 | NOT NULL
standarversion | 检测标准 | Testing standards | varchar(80) |  | NOT NULL
result | 检测结果 | Test result | varchar(80) |  | NOT NULL
checker | 检测员 | Inspector | varchar(80) | 8 | NOT NULL
lineid | 检测线号 | Test line number | varchar(80) | 4 | NOT NULL
stationname | 工作站号 | Station number | varchar(80) | 1 | NOT NULL
trantype | 检测类型 | Detection type | varchar(80) | 5 | NOT NULL
checkendtime | 检测结束时间 | Test end time | varchar(80) | 5 | NOT NULL
checktimes | 检测次数 | Detection times | varchar(80) | 5 | NOT NULL
tpmcounterlf | 左前轮计数置零结果 | LF wheel count zero result | varchar(80) | 2 | NOT NULL
tpmcounterrf | 右前轮计数置零结果 | RF wheel count zero result | varchar(80) | 2 | NOT NULL
tpmcounterlr | 左后轮计数置零结果 | LR wheel count zero result | varchar(80) | 2 | NOT NULL
tpmcounterrr | 右后轮计数置零结果 | RR wheel count zero result | varchar(80) | 2 | NOT NULL
tpmfmodelf | 左前轮工厂模式计数 | LF wheel factory mode count | varchar(80) | 4 | NOT NULL
tpmfmoderf | 右前轮工厂模式计数 | RF wheel factory mode count | varchar(80) | 4 | NOT NULL
tpmfmodelr | 左后轮工厂模式计数 | LR wheel factory mode count | varchar(80) | 4 | NOT NULL
tpmfmoderr | 右后轮工厂模式计数 | RR wheel factory mode count | varchar(80) | 4 | NOT NULL
tpmctresultlf | 左前轮数据结果 | LF wheel data results | varchar(80) | 2 | NOT NULL
tpmctresultrf | 右前轮数据结果 | RF wheel data results | varchar(80) | 2 | NOT NULL
tpmctresultlr | 左后轮数据结果 | LR wheel data results | varchar(80) | 2 | NOT NULL
tpmctresultrr | 右后轮数据结果 | RR wheel data results | varchar(80) | 2 | NOT NULL
tpmdtccheck | TPMS DTC检查 | check TPMS DTC | varchar(80) | 2 | NOT NULL
tpmcomcheck | 通信是否OK | communication ok or not | varchar(80) | 2 | NOT NULL |  |  | 2014-11-17日新增
EPS结果表--2013-09-16增加（GP50）
列名 | 描述 |  | 数据类型 | 长度 | 是否可为空 | 键和索引 | 默认值
tranid | 消息的唯一标识符 | Unique identifier of the message | varchar(200) |  | NOT NULL | 主键
vin | 车辆识别码VIN | Vehicle identification code VIN | varchar(80) | 20 | NOT NULL
standarversion | 检测标准 | Testing standards | varchar(80) |  | NOT NULL
result | 检测结果 | Test result | varchar(80) |  | NOT NULL
checker | 检测员 | Inspector | varchar(80) | 8 | NOT NULL
lineid | 检测线号 | Test line number | varchar(80) | 4 | NOT NULL
stationname | 工作站号 | Station number | varchar(80) | 1 | NOT NULL
trantype | 检测类型 | Detection type | varchar(80) | 5 | NOT NULL
checkendtime | 检测结束时间 | Test end time | varchar(80) | 5 | NOT NULL
checktimes | 检测次数 | Detection times | varchar(80) | 5 | NOT NULL
epssetmec | MEC置零 | MEC zero | varchar(80) | 2 | NOT NULL
tracbility1 | 追溯信息1 | Retrospective information 1 | varchar(80) | 20 | NOT NULL
tracbility2 | 追溯信息2 | Retrospective information 2 | varchar(80) | 20 | NOT NULL
tracbility3 | 追溯信息3 | Retrospective information 3 | varchar(80) | 20 | NOT NULL
epsdtccheck | EPS DTC检查 | EPS DTC check | varchar(80) | 2 | NOT NULL
epscomcheck | EPS通信检查 | EPS communication check | varchar(80) | 2 | NOT NULL
reserved |  |  | varchar(80) | 10 | NOT NULL
reserved |  |  | varchar(80) | 10 | NOT NULL
reserved |  |  | varchar(80) | 10 | NOT NULL
reserved |  |  | varchar(80) | 10 | NOT NULL
reserved |  |  | varchar(80) | 10 | NOT NULL
reserved |  |  | varchar(80) | 10 | NOT NULL
reserved |  |  | varchar(80) | 10 | NOT NULL
定速巡航结果表--2014-04-20修改
列名 | 描述 |  | 数据类型 | 长度 | 是否可为空 | 键和索引 | 默认值
tranid | 消息的唯一标识符 | Unique identifier of the message | varchar(200) |  | NOT NULL | 主键
vin | 车辆识别码VIN | Vehicle identification code VIN | varchar(80) | 20 | NOT NULL
standarversion | 检测标准 | Testing standards | varchar(80) |  | NOT NULL
result | 检测结果 | Test result | varchar(80) |  | NOT NULL
checker | 检测员 | Inspector | varchar(80) | 8 | NOT NULL
lineid | 检测线号 | Test line number | varchar(80) | 4 | NOT NULL
stationname | 工作站号 | Station number | varchar(80) | 1 | NOT NULL
trantype | 检测类型 | Detection type | varchar(80) | 5 | NOT NULL
checkendtime | 检测结束时间 | Test end time | varchar(80) | 5 | NOT NULL
checktimes | 检测次数 | Detection times | varchar(80) | 5 | NOT NULL
Cruisestatus | 巡航状态 | Cruise state | varchar(80) | 2 | NOT NULL
cruiseset | 定速设定值 | Speed setting value | varchar(80) | 10 | NOT NULL
cruiseactual | 定速实际值 | Speed actual value | varchar(80) | 10 | NOT NULL
cruisedecceltarget | 减速目标设定值 | Reduction target setting | varchar(80) | 10 | NOT NULL
cruisedeccelset | 减速实际设定值 | Reduction actual setting value | varchar(80) | 10 | NOT NULL
cruiseacceltarget | 加速目标设定值 | Accelerating target setting | varchar(80) | 10 | NOT NULL
cruiseaccelset | 加速实际设定值 | Accelerate the actual setting | varchar(80) | 10 | NOT NULL
cruisequit | 巡航退出结果评判 | Cruise exit result evaluation | varchar(80) | 2 | NOT NULL
cruiseresult | 巡航设定结果评判 | Cruise setting result evaluation | varchar(80) | 2 | NOT NULL
cruisedtccheck | 巡航DTC检查 | Cruise DTC check | varchar(80) | 2 | NOT NULL
cruisecomcheck | 巡航通信检查 | Cruise control check | varchar(80) | 2 | NOT NULL
reserved |  |  | varchar(80) | 10 | NOT NULL
reserved |  |  | varchar(80) | 10 | NOT NULL
reserved |  |  | varchar(80) | 10 | NOT NULL
DCU Result DCU结果表-2014-11-17新增（CN200S）
列名 | 描述 |  | 数据类型 | 长度 | 是否可为空 | 键和索引 | 默认值
tranid | 消息的唯一标识符 | Unique identifier of the message | varchar(200) |  | NOT NULL | 主键
vin | 车辆识别码VIN | Vehicle identification code VIN | varchar(80) | 20 | NOT NULL
standarversion | 检测标准 | Testing standards | varchar(80) |  | NOT NULL
result | 检测结果 | Test result | varchar(80) |  | NOT NULL
checker | 检测员 | Inspector | varchar(80) | 8 | NOT NULL
lineid | 检测线号 | Test line number | varchar(80) | 4 | NOT NULL
stationname | 工作站号 | Station number | varchar(80) | 1 | NOT NULL
trantype | 检测类型 | Detection type | varchar(80) | 5 | NOT NULL
checkendtime | 检测结束时间 | Test end time | varchar(80) | 5 | NOT NULL
checktimes | 检测次数 | Detection times | varchar(80) | 5 | NOT NULL
dcuid | Dcu ID 检查 |  | varchar(80) | 20 | NULL |  |  | IRBC、SHA零件号是否正确
dcupedalresult | 踏板检测是否合格 |  | varchar(80) | 1 | NULL
dcuflspeed | 前左轮速度 | LF wheel speed | varchar(80) |  | NULL |  | 小数后两位
dcuflspeedresult | 前左轮速度是否合格 | LF wheel speed ok or NOT | varchar(80) | 1 | NULL
dcufrspeed | 前右轮速度 | RF wheel speed | varchar(80) |  | NULL |  | 小数后两位
dcufrspeedresult | 前右轮速度是否合格 | RF wheel speed ok or NOT | varchar(80) | 1 | NULL
dcurlspeed | 后左轮速 | LR wheel speed | varchar(80) |  | NULL |  | 小数后两位
dcurlspeedresult | 后左轮速度是否合格 | LR wheel speed ok or NOT | varchar(80) | 1 | NULL
dcurrspeed | 后右轮速 | RR wheel speed | varchar(80) |  | NULL |  | 小数后两位
dcurrspeedresult | 后右轮速度是否合格 | RR wheel speed ok or NOT | varchar(80) | 1 | NULL
dcuflvalvedecreasemin | 前左阀减压最小力 | LF valve decompression miniximum force | varchar(80) |  | NULL |  | 小数后两位
dcuflvalvedecreaseresult | 前左阀减压是否合格 | LF valve decompression OK OR NOT | varchar(80) | 1 | NULL
dcuflvalveincreasemax | 前左阀增压最大力 | LF valve increase maximum force | varchar(80) |  | NULL |  | 小数后两位
dcuflvalveincreaseresult | 前左阀增压是否合格 | LF valve increase ok or not | varchar(80) | 1 | NULL
dcuflvalveresult | 前左阀是否合格 | LF valve ok or not | varchar(80) | 1 | NULL
dcufrvalvedecreasemin | 前右阀减压最小力 | RF valve decompression miniximum force | varchar(80) |  | NULL |  | 小数后两位
dcufrvalvedecreaseresult | 前右阀减压是否合格 | RF valve decompression OK OR NOT | varchar(80) | 1 | NULL
dcufrvalveincreasemax | 前右阀增压最大力 | RF valve increase maximum force | varchar(80) |  | NULL |  | 小数后两位
dcufrvalveincreaseresult | 前右阀增压是否合格 | RF valve increase ok or not | varchar(80) | 1 | NULL
dcufrvalveresult | 前右阀是否合格 | RF valve ok or not | varchar(80) | 1 | NULL
dcurlvalvedecreasemin | 后左阀减压最小力 | LR valve decompression miniximum force | varchar(80) |  | NULL |  | 小数后两位
dcurlvalvedecreaseresult | 后左阀减压是否合格 | LR valve decompression OK OR NOT | varchar(80) | 1 | NULL
dcurlvalveincreasemax | 后左阀增压最大力 | LR valve increase maximum force | varchar(80) |  | NULL |  | 小数后两位
dcurlvalveincreaseresult | 后左阀增压是否合格 | LR valve increase ok or not | varchar(80) | 1 | NULL
dcurlvalveresult | 后左阀是否合格 | LR valve ok or not | varchar(80) | 1 | NULL
dcurrvalvedecreasemin | 后右阀减压最小力 | RR valve decompression miniximum force | varchar(80) |  | NULL |  | 小数后两位
dcurrvalvedecreaseresult | 后右阀减压是否合格 | RR valve decompression OK OR NOT | varchar(80) | 1 | NULL
dcurrvalveincreasemax | 后右阀增压最大力 | RR valve increase maximum force | varchar(80) |  | NULL |  | 小数后两位
dcurrvalveincreaseresult | 后右阀增压是否合格 | RR valve increase ok or not | varchar(80) | 1 | NULL
dcurrvalveresult | 后右阀是否合格 | RR valve ok or not | varchar(80) | 1 | NULL
dcuresult | DCU检测是否合格 | DCU CHECK OK OR NOT | varchar(80) | 1 | NULL
dcudtc | Dcu DTC是否合格 | DCU DTC OK OR NOT | varchar(80) | 2 | NULL |  |  | 是否有DTC，与其他模块DTC处理机制一致。
dcucomcheck | Dcu 通信是否正常 | DCU communication ok or not | varchar(80) | 2 | NULL
reserved |  |  | varchar(80) | 10 | NULL
reserved |  |  | varchar(80) | 10 | NULL
reserved |  |  | varchar(80) | 10 | NULL
TCM 结果表 2014-11-17新增
列名 | 描述 |  | 数据类型 | 长度 | 是否可为空 | 键和索引 | 默认值
tranid | 消息的唯一标识符 | Unique identifier of the message | varchar(200) |  | NOT NULL | 主键
vin | 车辆识别码VIN | Vehicle identification code VIN | varchar(80) | 20 | NOT NULL
standarversion | 检测标准 | Testing standards | varchar(80) |  | NOT NULL
result | 检测结果 | Test result | varchar(80) |  | NOT NULL
checker | 检测员 | Inspector | varchar(80) | 8 | NOT NULL
lineid | 检测线号 | Test line number | varchar(80) | 4 | NOT NULL
stationname | 工作站号 | Station number | varchar(80) | 1 | NOT NULL
trantype | 检测类型 | Detection type | varchar(80) | 5 | NOT NULL
checkendtime | 检测结束时间 | Test end time | varchar(80) | 5 | NOT NULL
checktimes | 检测次数 | Detection times | varchar(80) | 5 | NOT NULL
tcmoiltemp | 变速箱油温 | Gearbox oil temperature | varchar(80) | 10 | NULL
tcmoiltempcheck | 变速箱油温是否合格 | The transmission oil temperature is qualified | varchar(80) | 2 | NULL
tcmdtccheck | tcm DTC检查 | DTC TCM inspection | varchar(80) | 2 | NULL
tcmcomcheck | tcm 通信检查 | TCM communication check | varchar(80) | 2 | NULL
reserved |  |  | varchar(80) | 10 | NULL
reserved |  |  | varchar(80) | 10 | NULL
reserved |  |  | varchar(80) | 10 | NULL

## Sheet2
public static final String AVI_MESSAGE = "<messagetype>avimessage</messagetype>" ;
public static final String AVI_MESSAGE_HANDLE_SUCCESS = "<xmldata><result>success</result></xmldata>" ;
public static final String AVI_MESSAGE_HANDLE_FAILED = "<xmldata><result>failed</result></xmldata>" ;
public static final String VALID_REQUEST_MESSAGE = "<messagetype>connectrequest</messagetype>";
public static final String VALID_ABS_MESSAGE_TYPE = "<trantype>ABS</trantype>";
public static final String VALID_ALIGNMENT_MESSAGE_TYPE = "<trantype>ALIGNMENT</trantype>";
public static final String VALID_BCM_MESSAGE_TYPE = "<trantype>BCM</trantype>";
public static final String VALID_ECM_MESSAGE_TYPE = "<trantype>ECM</trantype>";
public static final String VALID_SDM_MESSAGE_TYPE = "<trantype>SDM</trantype>";
public static final String VALID_EXHAUST_MESSAGE_TYPE = "<trantype>EXHAUST</trantype>";
public static final String VALID_IPC_MESSAGE_TYPE = "<trantype>IPC</trantype>";
public static final String VALID_LAMP_MESSAGE_TYPE = "<trantype>LAMP</trantype>";
public static final String VALID_BRAKE_MESSAGE_TYPE = "<trantype>BRAKE</trantype>";
public static final String VALID_WEIGHT_MESSAGE_TYPE = "<trantype>WEIGHT</trantype>";
public static final String VALID_DVT_MESSAGE_TYPE = "<trantype>DVT</trantype>";
public static final String VALID_SIDESLIP_MESSAGE_TYPE = "<trantype>SIDESLIP</trantype>";
public static final String VALID_SPEED_MESSAGE_TYPE = "<trantype>SPEED</trantype>";
public static final String VALID_SOUND_LEVEL_MESSAGE_TYPE = "<trantype>SOUNDLEVEL</trantype>";
public static final String VALID_CAR_BODY_PRINT_REQUEST_MESSAGE_TYPE = "<messagetype>initialize</messagetype>";
public static final String VALID_CAR_BODY_PRINT_RESULT_MESSAGE_TYPE = "<messagetype>result</messagetype>";
public static final String VALID_FOLA_MESSAGE_TYPE = "<trantype>FOLA</trantype>";