## Sheet1
ECU | Message Information 报文信息 | [5 empty] | Signal Information 信号信息 | [15 empty] | 网络节点
| Serial Number | Msg Name | Msg ID(hex) | Msg Send Type | Msg Cycle Time (ms) | Msg Length(bytes) | Signal Name | Signal Description | Byte Order | Signal Length | Start Byte Position | Start Byte position | Start Bit Position | Resolution | Offset | Range 范围 |  | Signal(Unit) | Signal Value Description(dec) | Default(dec) | Invaild value(dec) | Remark | EMS | TCU(4AT) | TCU(DCT) | BPE | ESC | SAS | ABS | STT | BCM | BPM | PEPS | IC
控制器名称简写 | 序号 | 报文名称 | 报文ID | 报文发送类型 | 报文周期 | 报文长度 | 信号名称 | 信号描述 | 字节次序 | 信号长度 | 起始字节位置 | 起始字节位置 | 起始位位置 | 精度 | 偏移量 | Min~Max(hex) | Min~Max(phy) | 信号单位 | 信号值描述 | 默认值(dec) | 无效值(dec) | 备注 | 发动机控制单元 | 自动变速箱控制器(AT) | 自动变速箱控制器（DCT） | 主缸压力传感器 | 车身电子稳定系统 | 转向角传感器 | 防抱死系统控制器 | 超级启动机 | 车身控制器 | 备份电源模块 | 智能进入 | 组合仪表
EMS | 1 | EMS1 | 0×083 | 周期 | 10 | 8 | [15 empty] | 未使用位采用0x00填充 | T |  |  |  | R
[7 empty] | EMS_EngSpdSignalFailure | 发动机转速信号错误 | Motorola | 1 |  | 0 | 1 | 1 | 0 | 0x0-0x1 | 0-1 | — | 0：正常（OK）1： 错误（Fail） | 最近的一个值（last value） | — | 表明曲轴传感器故障（Identifies crank sensor failure） | T |  |  |  | R
[7 empty] | EMS_EngSpd | 发动机转速 | Motorola | 16 |  | 3 | 24 | 0.125 | 0 | 0x0000-0xFFFF | 0-8191.875 | rpm |  | 最近的一个值（last value） | — |  | T |  |  |  | R
[7 empty] | EMS_RollingCount_EMS1 | EMS1滚动计数器 | Motorola | 4 |  | 6 | 48 | 1 | 0 | 0x0-0xF | 0-15 | — |  | 最近的一个值（last value） | — |  | T |  |  |  | R
[7 empty] | EMS_CheckSum_EMS1 | EMS1校验值 | Motorola | 8 |  | 7 | 56 | 1 | 0 | 0x00-0xFF | 0-255 | — |  | 最近的一个值（last value） | — |  | T |  |  |  | R
EMS | 4 | EMS5 | 0×0E0 | 周期 | 20 | 8 | [15 empty] | 未使用位采用0x00填充 | T |  |  |  | R
[7 empty] | EMS_RunningStatus | 发动机运行状态 |  | 1 |  | 3 | 26 | 1 | 0 | 0x0-0x7 | 0-7
[7 empty] | EMS_Reverse Gear in manual transmission | 倒档开关信号（手动挡） |  | 1 |  | 4 | 33 | 1 | 0 | 0x0-0x1 | 0-1 | —
[7 empty] | EMS_ClutchPedalStatus | 离合踏板状态 |  | 1 |  | 4 | 32 | 1 | 0 | 0x0-0x1 | 0-1 | —
[7 empty] | EMS_RollingCount_EMS5 | EMS5滚动计数器 | Motorola | 4 |  | 5 | 42 | 1 | 0 | 0x0-0xF | 0-15 | — |  | 最近的一个值（last value） | — |  | T |  |  |  | R
[7 empty] | EMS_AccPedalFaultBit | 加速踏板信号异常 | Motorola | 1 |  | 5 | 40 | 1 | 0 | 0x0-0x1 | 0-1 | — | 0：正常 1：异常 | 0 | — |  | T |  |  |  | R
[7 empty] | EMS_CheckSum_EMS5 | EMS5校验值 | Motorola | 8 |  | 6 | 48 | 1 | 0 | 0x00-0xFF | 0-255 | — |  | 0 | — |  | T |  |  |  | R
[7 empty] | EMS_AccPedalPos | 加速踏板位置 | Motorola | 8 |  | 7 | 56 | 0.5 | 0 | 0x00~0xC7 | 0-99.5 | % |  | 0 | 127.5 |  | T |  |  |  | R
EMS | 6 | EMS7 | 0×086 | 周期 | 10 | 8 | [15 empty] | 未使用位采用0x00填充 | T |  |  |  | R
[7 empty] | EMS_DriverTorque | 驾驶员需求扭矩 | Motorola | 12 |  | 1 | 12 | 0.125 | -100 | 0x000-0xFFE | -100-411.875 | Nm |  | 最近的一个值（last value） | 0xFFF |  | T |  |  |  | R
[7 empty] | EMS_EngActualIndTorque | 发动机实际指示扭矩 | Motorola | 12 |  | 2 | 16 | 0.125 | -100 | 0x000-0xFFE | -100-411.875 | Nm |  | 最近的一个值（last value） | 0xFFF |  | T |  |  |  | R
[7 empty] | EMS_EngActualFlwTorque | 发动机实际飞轮扭矩 | Motorola | 12 |  | 4 | 36 | 0.125 | -100 | 0x000-0xFFE | -100-411.875 | Nm |  | 最近的一个值（last value） | 0xFFF |  | T |  |  |  | R
[7 empty] | EMS_EngTorqueFailure | 发动机扭矩错误 | Motorola | 1 |  | 6 | 55 | 1 | 0 | 0x0-0x1 | 0-1 | — | 0：正常（OK）1： 错误（Fail） | 最近的一个值（last value） | — | 指示发动机转矩不正确，因为一个或多个MAF，CLT，EST，INJ，EST故障导致发动机转矩错误（Indicates engine torque uncorrected torque is failed due to one or more MAF, CLT, EST, INJ, EST faults） | T |  |  |  | R
[7 empty] | EMS_RollingCount_EMS7 | EMS7滚动计数器 | Motorola | 4 |  | 6 | 48 | 1 | 0 | 0x0-0xF | 0-15 | — |  | 最近的一个值（last value） | — |  | T |  |  |  | R
[7 empty] | EMS_CheckSum_EMS7 | EMS7校验值 | Motorola | 8 |  | 7 | 56 | 1 | 0 | 0x00-0xFF | 0-255 | — |  | 最近的一个值（last value） | — |  | T |  |  |  | R
ESC | 17 | ABS1 | 0×A3 | 周期 | 10 | 8 | [15 empty] | 未使用位采用0x00填充 | R | R | R |  | T
[7 empty] | ABS_FrontLeftWHeelSpd | 左前轮速 | Motorola | 15 |  | 1 | 8 | 0.01 | 0 | 0x0000~0x7530 | 0-300 | km/h |  | 0 | 327.67 |  | R | R | R |  | T
[7 empty] | ABS_FLWHeelSpdFaultSignal | 左前轮速错误信号 | Motorola | 1 |  | 0 | 7 | 1 | 0 | 0x0~0x1 | 0-1 |  | 0：无故障(no fault)1：故障(fault detected) |  |  |  | R | R | R |  | T
[7 empty] | ABS_FrontRightWHeelSpd | 右前轮速 | Motorola | 15 |  | 3 | 24 | 0.01 | 0 | 0x0000~0x7530 | 0-300 | km/h |  | 0 | 327.67 |  | R | R | R |  | T
[7 empty] | ABS_FRWHeelSpdFaultSignal | 右前轮速错误信号 | Motorola | 1 |  | 2 | 23 | 1 | 0 | 0x0~0x1 | 0-1 |  | 0：无故障(no fault)1：故障(fault detected) |  |  |  | R | R | R |  | T
[7 empty] | ABS_RearLeftWheelSpd | 左后轮速 | Motorola | 15 |  | 5 | 40 | 0.01 | 0 | 0x0000~0x7530 | 0-300 | km/h |  | 0 | 327.67 |  | R | R | R |  | T
[7 empty] | ABS_RLWHeelSpdFaultSignal | 左后轮速错误信号 | Motorola | 1 |  | 4 | 39 | 1 | 0 | 0x0~0x1 | 0-1 |  | 0：无故障(no fault)1：故障(fault detected) |  |  |  | R | R | R |  | T
[7 empty] | ABS_RearRightWheelSpd | 右后轮速 | Motorola | 15 |  | 7 | 56 | 0.01 | 0 | 0x0000~0x7530 | 0-300 | km/h |  | 0 | 327.67 |  | R | R | R |  | T
[7 empty] | ABS_RRWHeelSpdFaultSignal | 右后轮速错误信号 | Motorola | 1 |  | 6 | 55 | 1 | 0 | 0x0~0x1 | 0-1 |  | 0：无故障(no fault)1：故障(fault detected) |  |  |  | R | R | R |  | T
ESC | 18 | ABS2 | 0×A0 | 周期 | 10 | 8 | [15 empty] | 未使用位采用0x00填充 | R | R | R |  | T |  |  |  | R |  | R
[7 empty] | ESC_BrakePressure | 制动压力信号 | Motorola | 11 |  | 1 | 13 | 0.01 | 0 | 0x00-0x6A4 | 0-17 | MPa |  | 0 | 20.47（故障） | 1、若收到超出有效值范围的值（6A5~7FD），则舍弃，以上一次收到的有效值处理 | R | R | R |  | T
[7 empty] | ABS_EBDWork | EBD工作信号 | Motorola | 1 |  | 2 | 20 | 1 | 0 | 0x0-0x1 | 0-1 | — | 0：不工作 1：工作 | 0 | — | [5 empty] | T
[7 empty] | ABS_ABSWorkLable | ABS工作标志位 | Motorola | 1 |  | 2 | 19 | 1 | 0 | 0x0-0x1 | 0-1 | — | 0：ABS不工作 1：ABS工作 | 0 | — |  |  |  | R |  | T |  |  |  | R
[7 empty] | ABS_EBDAlarm | EBD报警 | Motorola | 1 |  | 3 | 24 | 1 | 0 | 0x0~0x1 | 0~1 | — | 0：无故障；1：故障。 | 0 | — | [5 empty] | T | [6 empty] | R
[7 empty] | ABS_VehSpdValidFlag | 车速有效信号 | Motorola | 1 |  | 3 | 25 | 1 | 0 | 0x0~0x1 | 0~1 | — | 0:无错误（ No Fault）1: 错误（Fault） | 0 | — | ABS参考车速故障位 | R |  | R |  | T | [5 empty] | R | R
[7 empty] | ABS_ABSAlarm | ABS报警 | Motorola | 1 |  | 3 | 27 | 1 | 0 | 0x0~0x1 | 0~1 | — | 0：无故障；1：故障。 | 0 | — |  |  | R |  |  | T | [6 empty] | R
[7 empty] | ABS_VehSpd | 车速 | Motorola | 16 |  | 7 | 56 | 0.01 | 0 | 0x0000~0x7530 | 0-300 | km/h |  | 0 | 655.35 |  | R |  | R |  | T |  |  |  | R |  | R | R
ESC | 19 | ESC1 | 0×121 | 周期 | 20 | 8 | [15 empty] | 未使用位采用0x00填充 | R | R | R |  | T | [6 empty] | R
[7 empty] | ESC_ESCOFF | ESC关闭指示位 | Motorola | 1 |  | 0 | 0 | 1 | 0 | 0x0-0x1 | 0-1 | — | 0：Off1：ON | 0 | — |  |  | R |  |  | T | [6 empty] | R
[7 empty] | ESC_KeepingGear | 档位保持 | Motorola | 1 |  | 0 | 1 | 1 | 0 | 0x0~0x1 | 0~1 | — | 0:no keeping 1:Keeping |  |  |  |  | R | R |  | T
[7 empty] | ESC_ESCInfoLamp | ESC工作状态 | Motorola | 1 |  | 0 | 2 | 1 | 0 | 0x0~0x1 | 0~1 | — | 0：ESC功能未激活(ESC not active) 1：ESC功能激活(ESC active) | 1 |  | Info lamp - Indication that VDC/TCS(engine torque |  | R |  |  | T | [6 empty] | R
[7 empty] | ESC_ESCFault | ESC故障 | Motorola | 1 |  | 0 | 3 | 1 | 0 | 0x0~0x1 | 0~1 | — | 0：无故障；1：故障。 |  |  | ESC_Fault: VDC/TCS is switched off due to detected |  | R |  |  | T | [6 empty] | R
[7 empty] | ESC_VDCCtlActive | VDC有效 | Motorola | 1 |  | 0 | 4 | 1 | 0 | 0x0~0x1 | 0~1 | — | 0: inactive1: active |  |  | VDC controller active: Oversteering brake intervention | R |  |  |  | T
[7 empty] | ESC_TCSCtlActive | TCS有效 | Motorola | 1 |  | 0 | 5 | 1 | 0 | 0x0~0x1 | 0~1 | — | 0: inactive1: active |  |  | TCS controller active: Brake intervention or Engine | R |  |  |  | T
[7 empty] | ESC_torque_inc_sts | 增扭有效性 | Motorola | 1 |  | 0 | 6 | 1 | 0 | 0x0~0x1 | 0~1 | — | 0: inactive1: active |  |  |  | R |  |  |  | T
[7 empty] | ESC_torque_red_sts | 降扭有效性 | Motorola | 1 |  | 0 | 7 | 1 | 0 | 0x0~0x1 | 0~1 | — | 0: inactive1: active |  |  |  | R |  |  |  | T
[7 empty] | ESC_Target increased engine torque | 增扭目标值-飞轮端扭矩 | Motorola | 12 |  | 2 | 20 | 0.125 | -100 | 0x000-0xFFF | -100-411.875 | Nm |  | 最近的一个值（last value） | — | Target increased engine torque (drag torque control) | R |  |  |  | T
[7 empty] | ESC_Target reduced engine torque (fast) | 快速降扭目标值-飞轮端扭矩 | Motorola | 12 |  | 3 | 24 | 0.125 | -100 | 0x000-0xFFF | -100-411.875 | Nm |  | 最近的一个值（last value） | — | 通过调节点火提前角，更改扭矩输出 | R |  |  |  | T
[7 empty] | ESC_Target reduced engine torque (slow) | 慢速降扭目标值-飞轮端扭矩 | Motorola | 12 |  | 5 | 44 | 0.125 | -100 | 0x000-0xFFF | -100-411.875 | Nm |  | 最近的一个值（last value） | — | 通过控制节气门进气量，提高燃烧效率 | R |  |  |  | T
[7 empty] | ESC_VDCFault | VDC故障 | Motorola | 1 |  | 5 | 40 | 1 | 0 | 0x0~0x1 | 0~1 | — | 0:无故障not failure1:故障failure |  |  |  | R |  |  |  | T
[7 empty] | ESC_TCSFault | TCS故障 | Motorola | 1 |  | 5 | 41 | 1 | 0 | 0x0~0x1 | 0~1 | — | 0:无故障not failure1:故障failure |  |  |  | R |  |  |  | T
IC | 31 | IC1 | 0×120 | 周期 | 20 | 3 | [15 empty] | 未使用位采用0x00填充 |  |  |  |  | R | [6 empty] | T
[7 empty] | IC_Hand Brake Switch | 手刹信号 | Motorola | 1 |  | 2 | 20 | 1 | 0 | 0-1 | 0-1 | — | 0： parking brake not applied 1： parking brake applied | 0 | — | [5 empty] | R | [6 empty] | T
SAS | 32 | SAS1 | 0×A5 | 周期 | 10 | 8 | [15 empty] | 未使用位采用0x00填充 |  |  |  |  | R | T
[7 empty] | SAS_SteeringAngle | 转向角信号 | Motorola | 16 |  | 1 | 8 | 0.1 | 0 | 0xE188~0x1E77 | -780-779.9 | deg |  | 最近的一个值（last value） | 0x7FFF | 有符号数 |  |  |  |  | R | T
[7 empty] | SAS_SteeringAngleSpd | 转向角速度 | Motorola | 8 |  | 2 | 16 | 4 | 0 | 0x00~0xFE | 0-1016 | deg/s |  |  | FF | [5 empty] | R | T
[7 empty] | SAS_SASFailureSts | SAS故障状态 | Motorola | 1 |  | 3 | 31 | 1 | 0 | 0x0-0x1 | 0-1 |  | 0: 故障（sensor information invalid, an internal sensor fault occurred） 1: 无故障（Sensor Information vialid） |  | 0 | [5 empty] | R | T
[7 empty] | SAS_SteeringSensorCalibrated | 方向盘传感器标定状态 | Motorola | 1 |  | 3 | 30 | 1 | 0 | 0x0~0x1 | 0~1 | — | 0:未标定（sensor not calibrated） 1:已标定（sensor calibrated） | [7 empty] | R | T
[7 empty] | SAS_TrimmingStatus | 方向盘转角传感器平衡状态 | Motorola | 1 |  | 3 | 29 | 1 | 0 | 0x0-0x1 | 0-1 | — | 0： 未平衡（sensor not trimmed, this is handled as a sensor failure(steering angle valid data=0)）1：已平衡（sensor trimmed） |  |  | internal status flags. for BOSCH internal use only. |  |  |  |  | R | T
[7 empty] | SAS_RollingCount_SAS1 | SAS1滚动计数器 | Motorola | 4 |  | 4 | 36 | 1 | 0 | 0x0-0xF | 0-15 | — |  | 0 | — | [5 empty] | R | T
[7 empty] | SAS_CheckSum_SAS1 | SAS1校验值 | Motorola | 4 |  | 4 | 32 | 1 | 0 | 0x0-0xF | 0-15 | — |  | 最近的一个值（last value） | — | temp_result = Byte0 XOR Byte1 XOR Byte2 XOR Byte3 SASChksum = higher nibble(temp_result) XOR lower nibble(temp_result) XOR SASMsgCnt |  |  |  |  | R | T
TCU | 12 | TCU1 | 0×93 | 周期 | 10 | 8 | [15 empty] | 未使用位采用0x00填充 |  | T |  |  | R
[7 empty] | TCU_GearShiftActive | 换挡标志位 | Motorola | 1 |  | 0 | 0 | 1 | 0 | 0x0-0x1 | 0-1 | _ | 0 ：已在档位中（gear engaged） 1 ：换挡过程中（gear is shifting） | 0 | — |  |  | T |  |  | R
[7 empty] | TCU_ShiftLeverPosValidFlag | 换挡杆位置是否有效信号 | Motorola | 1 |  | 0 | 7 | 1 | 0 | 0-1 | 0-1 | — | 0 ：有效（valid） 1 ：无效（not valid） | 0 | — |  |  | T |  |  | R
[7 empty] | TCU_ActualGear | 实际档位 | Motorola | 8 |  | 1 | 8 | 1 | 0 | 0x00-0xFF | 0-254 | _ | 0h:Neutral 1h:1档（1st gear） 2h:2档（2nd gear） 3h:3档（3rd gear） 4h:4档（4rd gear） 5h:驻车档（P档） 6h:倒档（Reverse） 7h:预留（Reserved） | 0 | 255 |  |  | T |  |  | R
[7 empty] | TCU_PRNDLStatus | 档杆信息 | Motorola | 8 |  | 6 | 48 | 1 | 0 | 0x00-0xFF | 0-254 | — | 0h:Neutral 1h:L range 2h:2 range 3h:3 range 4h:D range 5h:Park 6h:Unreliable 7h:Reverse 8h:M 9h:M+ Ah:M- | 0 | 255 |  |  | T |  |  | R

## 备注
与D28CAN Matrix相比变化 1.取消了EMS_DrvierTorqueStaus信号 2.转向角信号范围从-780~780变为-780~779.9 3.取消SAS_InterStFlags信号 4.取消TCU_ShiftInProgress_Status信号 | history 1、2014.10.24增加EMS5的EMS_RunningStatus、EMS_Reverse Gear in manual transmission、EMS_ClutchPedalStatus三个信号应对MT车型